## B.2 工程项目招标控制价封面(封-2)【四川轻化工大学汇东~
| 四川轻化工大学汇东校区第二楼实验楼化工学院328、330等实验室改造 |  | 工程
招标控制价
招 标 人:
(单位盖章)
造价咨询人:
(单位盖章)
封-2

## C.2 工程项目招标控制价扉页(扉-2)【四川轻化工大学汇东~
| 四川轻化工大学汇东校区第二楼实验楼化工学院328、330等实验室改造 |  |  |  |  | 工程
招标控制价
招标控制价(小写): |  |  | 183378.91元
(大写): |  |  | 壹拾捌万叁仟叁佰柒拾捌元玖角壹分
招 标 人: |  |  |  | 造价咨询人:
|  | (单位盖章) |  |  | (单位盖章)
法定代表人 或其授权人: |  |  |  | 法定代表人 或其授权人:
|  | (签字或盖章) |  |  | (签字或盖章)
编 制 人: |  |  |  | 复 核 人:
|  | (造价人员签字盖专用章) |  |  | (一级造价工程师签字盖专用章)
编 制 时 间: |  |  |  | 复 核 时 间:
扉-2

## D 工程计价总说明(表-01)清单计价编制说明【四川轻化工大~
总 说 明
工程名称：四川轻化工大学汇东校区第二楼实验楼化工学院328、330等实验室改造
控制价编制说明 一、工程概况： 1.项目名称：四川轻化工大学汇东校区第二楼实验楼化工学院328、330等实验室改造。 2.建设地点：四川省自贡市自流井区汇兴路519号四川轻化工大学汇东校区内。 3.建设内容：本项目主要建设内容包括墙面修复、水电改造、通风维修改造等。 二、编制范围： 1.编制范围：业主提供通风维修改造清单及图纸。 三、工程量清单控制价编制依据： 3.1 建设单位提供的方案、工程量及图纸 3.2中华人民共和国国家标准《建设工程工程量清单计价规范》（GB50500-2013）、《建筑工程工程量计算规范》（GB50857-2013）等9本工程量计算规范及其配套文件； 3.3税金按四川省住房和城乡建设厅关于印发《建筑业营业税改征增值税四川省建设工程计价依据调整办法》（川建造价发〔2019〕181号），销项增值税按9%计取； 3.4四川省住房和城乡建设厅关于规范建设工程建筑垃圾和拆除垃圾外运及处置费计价的通知[川建标函〔2024〕3160号], 3.5四川省住房和城乡建设厅关于调整现行《四川省建设工程工程量清单计价定额》其他总价措施项目费计取标准和工程量清单计价表的通知[川建标函〔2024〕3159号]； 3.6安全文明施工费按川建行规〔2024〕15号，四川省住房和城乡建设厅关于印发《四川省建设工程安全文明施工费计价管理办法》，房建专业工程基本费率双倍计取； 3.7规费、税金按2020年《四川省建设工程工程量清单计价定额》中相关说明进行计取； 3.8人工费调整按川建价发〔2025〕41号 3.9材料价格按《自贡建设》2026年第5期不含税价编制；信息价没有的按市场价计算，安装部分价格信息价没有的按业主确认价计取； 3.10与工程项目有关的标准（含标准图集）、规范、技术资料等； 3.11其它相关资料。 四、工程质量、材料、施工等的特殊要求 4.1符合国家现行的施工规范，满足设计、施工、验收规范、相关图集、标准及本项目招标人技术要求 4.2施工用水用电由施工单位自行考虑，不另行考虑。 五、其他需要说明的问题 5.1 本项目无暂列金。

## E.1 建设项目招标控制价投标报价汇总表(表-02)【四川轻~
建设项目招标控制价/投标报价汇总表
工程名称：四川轻化工大学汇东校区第二楼实验楼化工学院328、330等实验室改造
序号 | 单项工程名称 | 工程规模 |  | 金额(元) | 其中: (元)
|  | 数值 | 计量单位 |  | 暂估价 | 安全文明施工费 | 规费
1 | 四川轻化工大学汇东校区第二楼实验楼化工学院328、330等实验室改造 |  | 平方米 | 183378.91 |  | 9714.01 | 2100.81
2 | 工程垃圾、拆除垃圾外运及处置费 | - | - |  | - | - | -
合 计 |  |  |  | 183378.91 |  | 9714.01 | 2100.81

## E.2 单项工程招标控制价投标报价汇总表(表-03)
单项工程招标控制价/投标报价汇总表
工程名称：四川轻化工大学汇东校区第二楼实验楼化工学院328、330等实验室改造\四川轻化工大学汇东校区第二楼实验楼化工学院328、330等实验室改造
序号 | 单位工程名称 | 金额(元) | 其中：（元）
|  |  | 暂估价 | 安全文明施工费 | 规费
1 | 建筑与装饰工程 | 156363.09 |  | 8282.92 | 1447.25
2 | 安装工程-插座部分 | 22989.65 |  | 1217.81 | 646.25
3 | 安装工程-设备部分 | 4026.17 |  | 213.28 | 7.31
合 计 |  | 183378.91 |  | 9714.01 | 2100.81

## E.3 单位工程招标控制价投标报价汇总表(表-04-1)一般~
单位工程招标控制价/投标报价汇总表
（适用于一般计税方法）
工程名称：四川轻化工大学汇东校区第二楼实验楼化工学院328、330等实验室改造\四川轻化工大学汇东校区第二楼实验楼化工学院328、330等实验室改造【建筑与装饰工程】 |  | 标段：
序号 | 汇总内容 | 金 额（元） | 其中:暂估价(元)
1 | 分部分项及单价措施项目 | 133015.63
1.1 | 墙面天棚 | 43140.03
1.2 | 330/332实验室 | 38211.40
1.3 | 353实验室 | 30569.20
1.4 | 328实验室 | 21095.00
1.5 | 单价措施项目
2 | 总价措施项目 | 8578.74 | -
2.1 | 其中：安全文明施工费 | 8282.92 | -
3 | 其他项目 |  | -
3.1 | 其中：暂列金额 |  | -
3.2 | 其中：专业工程暂估价 |  | -
3.3 | 其中：计日工 |  | -
3.4 | 其中：总承包服务费 |  | -
4 | 规费 | 1447.25 | -
5 | 创优质工程奖补偿奖励费 |  | -
6 | 税前不含税工程造价 | 143041.62 | -
6.1 | 其中：除税甲供材料（设备）费 |  | -
7 | 销项增值税额 | 12873.75 | -
8 | 附加税 | 447.72 | -
招标控制价/投标报价总价合计=税前不含税工程造价+销项增值税额+附加税 |  | 156363.09

## F.1.1 分部分项工程清单计价表(表-08)【建筑与装饰工~
分部分项工程清单与计价表
工程名称：四川轻化工大学汇东校区第二楼实验楼化工学院328、330等实验室改造\四川轻化工大学汇东校区第二楼实验楼化工学院328、330等实验室改造【建筑与装饰工程】 |  |  |  |  | 标段：
序号 | 项目编码 | 项目名称 | 项目特征描述 | 计量 单位 | 工程量 | 金额（元）
[6 empty] | 综合单价 | 合价 | 其中
[8 empty] | 定额人工费 | 定额机械费 | 暂估价
墙面天棚
1 | 011608002001 | 铲除墙面涂料 | 1.拆除内容：铲除墙面涂料层 2.原有施工方式：投标人查勘现场自行确定 3.拆除方式：投标人自行考虑，根据设计及建设方要求对不拆除部分进行保护 4.拆除建渣的处理：投标人自行考虑弃渣运距及弃渣费用，包括在本报价中 | m2 | 375.94 | 5.62 | 2112.78 | 1676.69
2 | 011608002002 | 铲除天棚涂料 | 1.拆除内容：铲除天棚涂料层 2.原有施工方式：投标人查勘现场自行确定 3.拆除方式：投标人自行考虑，根据设计及建设方要求对不拆除部分进行保护 4.拆除建渣的处理：投标人自行考虑弃渣运距及弃渣费用，包括在本报价中 | m2 | 289.15 | 4.74 | 1370.57 | 1084.31
3 | 011407001003 | 墙面喷刷涂料 | 1.基层类型：综合 2.腻子种类：成品腻子膏 一般型 遍数综合 3.油漆品种、刷漆遍数：乳胶漆 底漆一遍面漆一遍;颜色综合 | m2 | 383.26 | 26.10 | 10003.09 | 4752.42
4 | 011407002004 | 天棚喷刷涂料 | 1.基层类型：综合 2.腻子种类：成品腻子膏 一般型 遍数综合 3.油漆品种、刷漆遍数：乳胶漆 底漆一遍面漆一遍;颜色综合 | m2 | 289.15 | 29.52 | 8535.71 | 4308.34
5 | 011201001005 | 墙面一般抹灰 | 1.墙体类型：内墙； 2.墙面一般抹灰。 | m2 | 5.04 | 26.77 | 134.92 | 74.49 | 0.45
6 | 010401003006 | 实心砖墙 | 1.砖品种、规格、强度等级：标准砖 240mm 2.墙体类型：砖砌体 3.砂浆强度等级、配合比：水泥砂浆(特细砂) M5 | m3 | 0.6 | 550.68 | 330.41 | 105.25 | 0.49
7 | 011615001007 | 排气扇开孔 | 1. 部位：砖墙； 2. 打洞部位材质：砖砌体； 3. 洞尺寸：依据排气扇尺寸。 | 个 | 1 | 64.63 | 64.63 | 50.64
8 | 011615001008 | 地漏打洞 | 1. 部位：楼板； 2. 打洞部位材质：钢筋混凝土板； 3. 洞尺寸：依据地漏尺寸。 | 个 | 12 | 15.80 | 189.60 | 114.60 | 37.32
9 | 011610001009 | 拆除门 | 1.整樘金属门窗拆除 | m2 | 2.52 | 23.39 | 58.94 | 46.72
10 | 010801001010 | 实木门带门套 | 1.门代号及洞口尺寸：M1221 两扇； 2.材质：实木门带门套； 3.其他：满足业主的使用要求、相关图集、现行施工及验收规范等相关要求。 | m2 | 5.04 | 253.07 | 1275.47 | 209.06
11 | 010802001011 | 推拉门 | 1.门代号及洞口尺寸:M0921； 2.门框、扇材质：双面彩钢岩棉夹芯板； 3.其他：满足业主的使用要求、相关图集、现行施工及验收规范等相关要求。 | m2 | 7.56 | 85.63 | 647.36 | 280.63 | 10.13
12 | 011210006012 | 双面彩钢岩棉夹芯板隔断 | 1.材料：双面彩钢岩棉夹芯板 mm 2.3.9m高 3.其他：满足业主使用、设计文件、招标文件、相关图集、现行施工及验收规范等相关要求 | m2 | 117.46 | 156.79 | 18416.55 | 2792.02
|  | 分部小计 |  |  |  |  | 43140.03 | 15495.17 | 48.39
330/332实验室
13 | 011501015013 | 中台 | 1.规格：1500mm宽*850mm高1张，尺寸如有细微偏差，以现场实际施工为准。 2.12.7mm厚实心理化板 3.全钢结构;箱体及门板:材质采用1.0mm冷连轧碳素钢板 4.含安装费、运费、上楼费 | m | 4 | 1690.00 | 6760.00
14 | 011501015014 | 试剂架 | 1.规格：350mm宽*750mm高，尺寸如有细微偏差，以现场实际施工为准。 2.立柱: 框架: 为铝型材,尺寸为 120*30mm立柱及全钢制横梁，表面静电粉末喷涂处理 3.层板:试剂架层板采用10mm 厚单面磨砂钢化玻璃,边缘带有专用椭圆铝型材护拦，横梁上装五孔万用插座(220V/10A) 4.其他：满足业主使用、设计文件、招标文件、相关图集、现行施工及验收规范等相关要求 5.含安装费、运费、上楼费 | m | 3.25 | 428.00 | 1391.00
15 | 011501015015 | 水槽 | 含中水盆、三口龙头 1.水龙头：实验室专用三联水龙头，规格240×195×550mm，出水嘴为铜质尖嘴型，陶瓷阀芯，PP旋钮， 2.水槽：规格550×455×310mm，所有PP制品均采用高品质新材料。 3.含安装费、运费、上楼费。 | 个 | 1 | 449.00 | 449.00
16 | 011501015016 | 实验台1 | 1.规格：750mm宽*850mm高，尺寸如有细微偏差，以现场实际施工为准。 2.12.7mm厚实心理化板 3.全钢结构;箱体及门板:材质采用1.0mm冷连轧碳素钢板 4.含安装费、运费、上楼费 | m | 4 | 875.00 | 3500.00
17 | 011501015017 | 水槽 | 含中水盆、三口龙头 1.水龙头：实验室专用三联水龙头，规格240×195×550mm，出水嘴为铜质尖嘴型，陶瓷阀芯，PP旋钮， 2.水槽：规格550×455×310mm，所有PP制品均采用高品质新材料。 3.含安装费、运费、上楼费。 | 个 | 1 | 449.00 | 449.00
18 | 011501010018 | 吊柜 | 1.规格：300mm宽*600mm高，尺寸如有细微偏差，以现场实际施工为准。 2.材质：全钢结构，钢制双开门内嵌4mm玻璃视窗，带一层层板。 3.含安装费、运费、上楼费 4.其他：满足业主使用、设计文件、招标文件、相关图集、现行施工及验收规范等相关要求 | m | 4 | 664.00 | 2656.00
19 | 011501015019 | 实验台2 | 1.规格：750mm宽*850mm高，尺寸如有细微偏差，以现场实际施工为准。 2.12.7mm厚实心理化板 3.全钢结构;箱体及门板:材质采用1.0mm冷连轧碳素钢板 4.含安装费、运费、上楼费 | m | 2.6 | 875.00 | 2275.00
20 | 011501015020 | 水槽 | 含中水盆、三口龙头 1.水龙头：实验室专用三联水龙头，规格240×195×550mm，出水嘴为铜质尖嘴型，陶瓷阀芯，PP旋钮， 2.水槽：规格550×455×310mm，所有PP制品均采用高品质新材料。 3.含安装费、运费、上楼费。 | 个 | 1 | 449.00 | 449.00
21 | 011501010021 | 吊柜 | 1.规格：300mm宽*600mm高，尺寸如有细微偏差，以现场实际施工为准。 2.材质：全钢结构，钢制双开门内嵌4mm玻璃视窗，带一层层板。 3.含安装费、运费、上楼费 4.其他：满足业主使用、设计文件、招标文件、相关图集、现行施工及验收规范等相关要求 | m | 2.6 | 664.00 | 1726.40
22 | 011501015022 | 实验台3 | 1.规格：750mm宽*850mm高 2张，尺寸如有细微偏差，以现场实际施工为准。 2.12.7mm厚实心理化板 3.全钢结构;箱体及门板:材质采用1.0mm冷连轧碳素钢板 4.含安装费、运费、上楼费 | m | 4 | 875.00 | 3500.00
23 | 011501015023 | 水槽 | 含中水盆、三口龙头 1.水龙头：实验室专用三联水龙头，规格240×195×550mm，出水嘴为铜质尖嘴型，陶瓷阀芯，PP旋钮， 2.水槽：规格550×455×310mm，所有PP制品均采用高品质新材料。 3.含安装费、运费、上楼费。 | 个 | 2 | 449.00 | 898.00
24 | 011501010024 | 吊柜 | 1.规格：300mm宽*600mm高，尺寸如有细微偏差，以现场实际施工为准。 2.材质：全钢结构，钢制双开门内嵌4mm玻璃视窗，带一层层板。 3.含安装费、运费、上楼费 4.其他：满足业主使用、设计文件、招标文件、相关图集、现行施工及验收规范等相关要求 | m | 4 | 664.00 | 2656.00
25 | 011501015025 | 试剂架 | 1.规格：350mm宽*750mm高 2张，尺寸如有细微偏差，以现场实际施工为准。 2.立柱: 框架: 为铝型材,尺寸为 120*30mm立柱及全钢制横梁，表面静电粉末喷涂处理 3.层板:试剂架层板采用10mm 厚单面磨砂钢化玻璃,边缘带有专用椭圆铝型材护拦，横梁上装五孔万用插座(220V/10A) 4.其他：满足业主使用、设计文件、招标文件、相关图集、现行施工及验收规范等相关要求 5.含安装费、运费、上楼费 | m | 4 | 428.00 | 1712.00
26 | 011501015026 | 学生工作台 | 1.规格：900mm*750mm*850mm 2.中纤板基层贴防火皮饰面 3.三方屏风，背面加隔板置物 4.含安装费、运费、上楼费 | 张 | 11 | 890.00 | 9790.00
|  | 分部小计 |  |  |  |  | 38211.40
353实验室
27 | 011501015027 | 高温边台 | 1.规格：750mm宽*450mm高，尺寸如有细微偏差，以现场实际施工为准。 2.采用实验室专用20mm厚陶瓷台面 3.全钢结构;箱体及门板:材质采用1.0mm冷连轧碳素钢板 4.其他：满足业主使用、设计文件、招标文件、相关图集、现行施工及验收规范等相关要求 5.含安装费、运费、上楼费 | m | 4.5 | 1290.00 | 5805.00
28 | 011501015028 | 高温边台 | 1.规格：750mm宽*450mm高，尺寸如有细微偏差，以现场实际施工为准。 2.采用实验室专用20mm厚陶瓷台面 3.全钢结构;箱体及门板:材质采用1.0mm冷连轧碳素钢板 4.其他：满足业主使用、设计文件、招标文件、相关图集、现行施工及验收规范等相关要求 5.含安装费、运费、上楼费 | m | 3 | 1290.00 | 3870.00
29 | 011501015029 | 中台 | 1.规格：1500mm宽*850mm高，尺寸如有细微偏差，以现场实际施工为准。 2.12.7mm厚实心理化板 3.全钢结构;箱体及门板:材质采用1.0mm冷连轧碳素钢板 4.试剂架(另列） 5.其他：满足业主使用、设计文件、招标文件、相关图集、现行施工及验收规范等相关要求 5.含安装费、运费、上楼费 | m | 4.5 | 1690.00 | 7605.00
30 | 011501015030 | 试剂架 | 1.规格：350mm宽*750mm高，尺寸如有细微偏差，以现场实际施工为准。 2.立柱: 框架: 为铝型材,尺寸为 120*30mm立柱及全钢制横梁，表面静电粉末喷涂处理 3.层板:试剂架层板采用10mm 厚单面磨砂钢化玻璃,边缘带有专用椭圆铝型材护拦，横梁上装五孔万用插座(220V/10A) 4.其他：满足业主使用、设计文件、招标文件、相关图集、现行施工及验收规范等相关要求 5.含安装费、运费、上楼费 | m | 4.5 | 428.00 | 1926.00
31 | 011501015031 | 实验台5 | 1.规格：750mm宽*850mm高，尺寸如有细微偏差，以现场实际施工为准。 2.12.7mm厚实心理化板 3.全钢结构;箱体及门板:材质采用1.0mm冷连轧碳素钢板 4.含安装费、运费、上楼费 | m | 3.6 | 875.00 | 3150.00
32 | 011501010032 | 吊柜 | 1.规格：300mm宽*600mm高，尺寸如有细微偏差，以现场实际施工为准。 2.材质：全钢结构，钢制双开门内嵌4mm玻璃视窗，带一层层板。 3.含安装费、运费、上楼费 4.其他：满足业主使用、设计文件、招标文件、相关图集、现行施工及验收规范等相关要求 | m | 3.6 | 664.00 | 2390.40
33 | 011501015033 | 水槽 | 含中水盆、三口龙头 1.水龙头：实验室专用三联水龙头，规格240×195×550mm，出水嘴为铜质尖嘴型，陶瓷阀芯，PP旋钮， 2.水槽：规格550×455×310mm，所有PP制品均采用高品质新材料。 3.含安装费、运费、上楼费。 | 个 | 1 | 449.00 | 449.00
34 | 011501015034 | 实验台6 | 1.规格：750mm宽*850mm高，尺寸如有细微偏差，以现场实际施工为准。 2.12.7mm厚实心理化板 3.全钢结构;箱体及门板:材质采用1.0mm冷连轧碳素钢板 4.含安装费、运费、上楼费 | m | 3.2 | 875.00 | 2800.00
35 | 011501010035 | 吊柜 | 1.规格：300mm宽*600mm高，尺寸如有细微偏差，以现场实际施工为准。 2.材质：全钢结构，钢制双开门内嵌4mm玻璃视窗，带一层层板。 3.含安装费、运费、上楼费 4.其他：满足业主使用、设计文件、招标文件、相关图集、现行施工及验收规范等相关要求 | m | 3.2 | 664.00 | 2124.80
36 | 011501015036 | 水槽 | 含中水盆、三口龙头 1.水龙头：实验室专用三联水龙头，规格240×195×550mm，出水嘴为铜质尖嘴型，陶瓷阀芯，PP旋钮， 2.水槽：规格550×455×310mm，所有PP制品均采用高品质新材料。 3.含安装费、运费、上楼费。 | 个 | 1 | 449.00 | 449.00
|  | 分部小计 |  |  |  |  | 30569.20
328实验室
37 | 011501001037 | 工作台 | 1.规格尺寸1000mm*600mm*750mm 2.中纤板基层贴防火皮饰面 3.三方屏风，背面加隔板置物 4.含安装费、运费、上楼费 | 张 | 18 | 778.00 | 14004.00
38 | 011501001038 | 办公桌 | 1.规格尺寸1200mm*600mm*700mm； 2.中纤板基层贴防火皮饰面 3.含安装费、运费、上楼费 | 张 | 5 | 622.00 | 3110.00
39 | 自编002039 | 实验凳 | 1.规格尺寸340mm*240mm*420mm 2.座板指节实木板 3.钢脚架 4.含安装费、运费、上楼费 | 把 | 18 | 157.00 | 2826.00
40 | 自编004040 | 办公椅 | 1.规格450mm*450mm*950mm 2.实木脚架、油漆面 3.优质西皮面软包 4.含安装费、运费、上楼费 | 把 | 5 | 231.00 | 1155.00
|  | 分部小计 |  |  |  |  | 21095.00
合 计 | [6 empty] | 133015.63 | 15495.17 | 48.39

## F.1.2 单价措施项目清单计价表(表-08)【建筑与装饰工~
单价措施项目清单与计价表
工程名称：四川轻化工大学汇东校区第二楼实验楼化工学院328、330等实验室改造\四川轻化工大学汇东校区第二楼实验楼化工学院328、330等实验室改造【建筑与装饰工程】 | [5 empty] | 标段：
序号 | 项目编码 | 项目名称 | 项目特征描述 | 计量 单位 | 工程量 | 金额（元）
[6 empty] | 综合单价 | 合价 | 其中
[8 empty] | 定额人工费 | 定额机械费 | 暂估价
脚手架工程
1 | 011701001001 | 综合脚手架 | 1．建筑结构形式 2．檐口高度 | m2
2 | 011701002001 | 外脚手架 | 1．搭设方式 2．搭设高度 3．脚手架材质 | m2
3 | 011701003001 | 里脚手架 | 1．搭设方式 2．搭设高度 3．脚手架材质 | m2
4 | 011701004001 | 悬空脚手架 | 1．搭设方式 2．悬挑宽度 3．脚手架材质 | m2
5 | 011701005001 | 挑脚手架 | 1．搭设方式 2．悬挑宽度 3．脚手架材质 | m
6 | 011701006001 | 满堂脚手架 | 1．搭设方式 2. 搭设高度 3．脚手架材质 | m2
7 | 011701007001 | 整体提升架 | 1．搭设方式及启动装置 2. 搭设高度 | m2
8 | 011701008001 | 外装饰吊篮 | 1．升降方式及启动装置 2. 搭设高度及吊篮型号 | m2
小计
混凝土模板及支架（撑）
9 | 011702001001 | 基础 | 基础类型 | m2
10 | 011702002001 | 矩形柱 | 基础类型 | m2
11 | 011702003001 | 构造柱 | 基础类型 | m2
12 | 011702004001 | 异形柱 | 柱截面形状 | m2
13 | 011702005001 | 基础梁 | 梁截面形状 | m2
14 | 011702006001 | 矩形梁 | 支撑高度 | m2
15 | 011702007001 | 异形梁 | 1.梁截面形状 2.支撑高度 | m2
16 | 011702008001 | 圈梁 | 1.梁截面形状 2.支撑高度 | m2
17 | 011702009001 | 过梁 | 1.梁截面形状 2.支撑高度 | m2
18 | 011702010001 | 弧形、拱形梁 | 1.梁截面形状 2.支撑高度 | m2
19 | 011702011001 | 直形墙 | 1.梁截面形状 2.支撑高度 | m2
20 | 011702012001 | 弧形墙 | 1.梁截面形状 2.支撑高度 | m2
21 | 011702013001 | 短肢剪力墙、电梯井壁 | 1.梁截面形状 2.支撑高度 | m2
22 | 011702014001 | 有梁板 | 支撑高度 | m2
23 | 011702015001 | 无梁板 | 支撑高度 | m2
24 | 011702016001 | 平板 | 支撑高度 | m2
25 | 011702017001 | 拱板 | 支撑高度 | m2
26 | 011702018001 | 薄壳板 | 支撑高度 | m2
27 | 011702019001 | 空心板 | 支撑高度 | m2
28 | 011702020001 | 其它板 | 支撑高度 | m2
29 | 011702021001 | 栏板 | 支撑高度 | m2
30 | 011702022001 | 天沟、檐沟 | 构件类型 | m2
31 | 011702023001 | 雨篷、悬挑板、阳台板 | 1.构件类型 2.板厚度 | m2
32 | 011702024001 | 楼梯 | 类型 | m2
33 | 011702025001 | 其它现浇构件 | 构件类型 | m2
34 | 011702026001 | 电缆沟、地沟 | 1.沟类型 2.沟截面 | m2
35 | 011702027001 | 台阶 | 台阶踏步宽 | m2
36 | 011702028001 | 扶手 | 扶手断面尺寸 | m2
37 | 011702029001 | 散水 | 扶手断面尺寸 | m2
38 | 011702030001 | 后浇带 | 后浇带部位 | m2
39 | 011702031001 | 化粪池 | 1.化粪池部位 2.化粪池规格 | m2
40 | 011702032001 | 检查井 | 1.检查井部位 2.检查井规格 | m2
小计
垂直运输
41 | 011703001001 | 垂直运输 | 1. 建筑物建筑类型及结构形式 2. 地下室建筑面积 3. 建筑物檐口高度、层数 | m2¦天
小计
超高施工增加
42 | 011704001001 | 超高施工增加 | 1. 建筑物建筑类型及结构形式 2. 建筑物檐口高度、层数 3.单层建筑物檐口高度超过20m，多层建筑物超过6层部分的建筑面积 | m2
小计
大型机械设备进出场及安拆
43 | 011705001001 | 大型机械设备进出场及安拆 | 1.机械设备名称 2.机械设备规格型号 | 台次
小计
施工排水、降水
44 | 011706001001 | 成井 | 1.成井方式 2.地层情况 3.成井直径 4.井（滤）管类型、直径 | m
45 | 011706002001 | 排水、降水 | 1.机械规格型号 2.降排水管规格 | 昼夜
小计
合 计

## F.4 总价措施项目清单与计价表(表-11)2025安文费【~
总价措施项目清单与计价表
工程名称：四川轻化工大学汇东校区第二楼实验楼化工学院328、330等实验室改造\四川轻化工大学汇东校区第二楼实验楼化工学院328、330等实验室改造【建筑与装饰工程】 |  |  |  | 标段：
序号 | 项目编码 | 项目名称 | 计算基础 | 费率 （%） | 金额 （元） | 调整费率 (%) | 调整后金额 (元) | 备注
税前建安工程造价 （不含总价措施项目费）
1 | 011707001001 | 安全文明施工费 |  |  | 8282.92
1.1 | ① | 环境保护费 | 税前建安工程造价（不含总价措施项目费） | 0.22 | 295.82
1.2 | ② | 文明施工费 | 税前建安工程造价（不含总价措施项目费） | 1.3 | 1748.02
1.3 | ③ | 安全施工费 | 税前建安工程造价（不含总价措施项目费） | 2.96 | 3980.10
1.4 | ④ | 临时设施费 | 税前建安工程造价（不含总价措施项目费） | 1.68 | 2258.98
2 | 011707002001 | 夜间施工增加费 |  |  | 121.02
3 | 011707003001 | 非夜间施工照明
4 | 011707004001 | 二次搬运费 |  |  | 53.79
5 | 011707005001 | 冬雨季施工增加费 |  |  | 94.12
6 | 011707006001 | 地上、地下设施、建筑物的临时保护设施
7 | 011707007001 | 已完工程及设备保护费
8 | 011707008001 | 工程定位复测费 |  |  | 26.89
合计 |  |  |  |  | 8578.74

## G.1 其他项目清单与计价汇总表(表-12)【建筑与装饰工程】
其他项目清单与计价汇总表
工程名称：四川轻化工大学汇东校区第二楼实验楼化工学院328、330等实验室改造\四川轻化工大学汇东校区第二楼实验楼化工学院328、330等实验室改造【建筑与装饰工程】 |  | 标段：
序号 | 项 目 名 称 | 金额(元) | 结算金额（元） | 备注
1 | 暂列金额 |  |  | 明细详见表-12-1
2 | 暂估价
2.1 | 材料(工程设备)暂估价/结算价 | - |  | 明细详见表-12-2
2.2 | 专业工程暂估价/结算价 |  |  | 明细详见表-12-3
3 | 计日工 |  |  | 明细详见表-12-4
4 | 总承包服务费 |  |  | 明细详见表-12-5
合 计 |  |  | - | -

## G.2 暂列金额明细表(表-12-1)【建筑与装饰工程】
暂列金额明细表
工程名称：四川轻化工大学汇东校区第二楼实验楼化工学院328、330等实验室改造\四川轻化工大学汇东校区第二楼实验楼化工学院328、330等实验室改造【建筑与装饰工程】 |  | 标段：
序号 | 项目名称 | 计量单位 | 暂定金额(元) | 备注
1 | 暂列金额 | 项
合 计 |  |  |  | -

## G.3 材料(工程设备)暂估单价及调整表(表-12-2)【建~
材料(工程设备)暂估单价及调整表
工程名称：四川轻化工大学汇东校区第二楼实验楼化工学院328、330等实验室改造\四川轻化工大学汇东校区第二楼实验楼化工学院328、330等实验室改造【建筑与装饰工程】 | [5 empty] | 标段：
序号 | 材料(工程设备) 名称、规格、型号 | 计量 单位 | 数量 |  | 暂估(元) |  | 确认(元) |  | 差额±(元) |  | 备注
|  |  | 暂估 | 确认 | 单价 | 合价 | 单价 | 合价 | 单价 | 合价
合计

## G.4 专业工程暂估价表(表-12-3)【建筑与装饰工程】
专业工程暂估价表
工程名称：四川轻化工大学汇东校区第二楼实验楼化工学院328、330等实验室改造\四川轻化工大学汇东校区第二楼实验楼化工学院328、330等实验室改造【建筑与装饰工程】 |  |  | 标段：
序号 | 工程名称 | 工程内容 | 暂估金额(元) | 结算金额(元) | 差额±（元） | 备注
合 计 |  |  |  | - | - | -

## G.5 计日工表(表-12-4)【建筑与装饰工程】
计 日 工 表
工程名称：四川轻化工大学汇东校区第二楼实验楼化工学院328、330等实验室改造\四川轻化工大学汇东校区第二楼实验楼化工学院328、330等实验室改造【建筑与装饰工程】 |  |  | 标段：
编号 | 项目名称 | 单位 | 暂定数量 | 实际数量 | 综合单价(元) | 合价(元)
[6 empty] | 暂定 | 实际
一 | 人工
1 | 房屋建筑、仿古建筑、市政、园林绿化、抹灰工程、构筑物、爆破、城市轨道交通、既有及小区改造房屋建筑维修与加固、城市地下综合管廊、绿色建筑、装配式房屋建筑、城市道路桥梁养护维修、排水管网非开挖修复工程普工 | 工日
2 | 装饰（抹灰工程除外）、通用安装工程普工 | 工日
3 | 房屋建筑、仿古建筑、市政、园林绿化、抹灰工程、构筑物、爆破、城市轨道交通、既有及小区改造房屋建筑维修与加固、城市地下综合管廊、绿色建筑、装配式房屋建筑、城市道路桥梁养护维修、排水管网非开挖修复工程技工 | 工日
4 | 装饰（抹灰工程除外）、通用安装工程技工 | 工日
5 | 高级技工 | 工日
人工小计
二 | 材料
材料小计
三 | 施工机械
施工机械小计
总 计

## G.6 总承包服务费计价表(表-12-5)【建筑与装饰工程】
总承包服务费计价表
工程名称：四川轻化工大学汇东校区第二楼实验楼化工学院328、330等实验室改造\四川轻化工大学汇东校区第二楼实验楼化工学院328、330等实验室改造【建筑与装饰工程】 |  |  |  | 标段：
序号 | 项目名称 | 项目价值(元） | 服务内容 | 计算基础 | 费率（%） | 金额（元）
- | 合计 | - | - | - | -

## H 规费、税金项目清单计价表(表-13-1)一般计税【建筑与~
规费、税金项目计价表
（适用于一般计税方法）
工程名称：四川轻化工大学汇东校区第二楼实验楼化工学院328、330等实验室改造\四川轻化工大学汇东校区第二楼实验楼化工学院328、330等实验室改造【建筑与装饰工程】 |  |  | 标段：
序号 | 项目名称 | 计算基础 | 计算基数 | 计算费率（%） | 金额(元)
1 | 规费 | 分部分项定额人工费+单价措施项目定额人工费 | 15495.17 | 9.34 | 1447.25
2 | 销项增值税额 | 分部分项工程费+措施项目费+其他项目费+规费+按实计算费用+创优质工程奖补偿奖励费-按规定不计税的工程设备金额-除税甲供材料（设备）费 | 143041.62 | 9 | 12873.75
3 | 附加税 | 分部分项工程费+措施项目费+其他项目费+规费+按实计算费用+创优质工程奖补偿奖励费-按规定不计税的工程设备金额-除税甲供材料（设备）费 | 143041.62 | 0.313 | 447.72
合 计 |  |  |  |  | 14768.72

## K.2 承包人提供主要材料和工程设备一览表(表-20)【建筑~
承包人提供主要材料和工程设备一览表 （适用造价信息差额调整法）
工程名称：四川轻化工大学汇东校区第二楼实验楼化工学院328、330等实验室改造\四川轻化工大学汇东校区第二楼实验楼化工学院328、330等实验室改造【建筑与装饰工程】 |  |  |  |  | 标段：
序号 | 名称、规格、型号 | 单位 | 数量 | 风险系数% | 基准单价(元) | 投标单价(元) | 发承包人确认单价(元) | 备注
1 | 乳胶漆底漆 | kg | 78.144 |  |  | 21.63
2 | 乳胶漆面漆 | kg | 103.902 |  |  | 24.72
3 | 其他材料费 | 元 | 405.656 |  |  | 1.00
4 | 标准砖 | 千匹 | 0.32 |  |  | 433.00
5 | 水泥 32.5 | kg | 85.854 |  |  | 0.308
6 | 特细砂 | m3 | 0.296 |  |  | 164.00
7 | 水 | m3 | 0.147 |  |  | 3.75
8 | 合页 | 副 | 5.3 |  |  | 1.25
9 | 膨胀螺栓 M8 | 套 | 21.6 |  |  | 0.24
10 | 膨胀螺栓(金属胀锚螺栓) M8×75 | 套 | 34.732 |  |  | 0.24
11 | 镀锌螺钉 带垫 | 个 | 34.732 |  |  | 0.04
12 | 地槽铝 | m | 17.038 |  |  | 15.00
13 | 槽铝 | m | 40.42 |  |  | 22.00
14 | 工字铝 综合 | m | 197.283 |  |  | 38.00
15 | 角铝 25.4×1 | m | 31.138 |  |  | 5.00
16 | 膨胀螺栓 M10 | 套 | 47 |  |  | 1.00
17 | 铝拉铆钉 M5×40 | 100个 | 12.573 |  |  | 22.00
18 | 防水密封胶 | 支 | 47 |  |  | 14.50
19 | 橡皮密封条 20×4 | m | 203.628 |  |  | 3.00
20 | 彩钢板 0.476mm | m2 | 35.25 |  |  | 12.00
21 | 工作台 | 张 | 18 |  |  | 778.00
22 | 办公桌 | 张 | 5 |  |  | 622.00
23 | 办公椅 | 把 | 5 |  |  | 231.00
24 | 实验凳 | 把 | 18 |  |  | 157.00
25 | 成品腻子粉 一般型（Y） | kg | 1008.75 |  |  | 1.85
26 | 实木门带门套 M1221 | m2 | 4.881 |  |  | 190.08
27 | 双面彩钢岩棉夹芯板 100mm | m2 | 131.77 |  |  | 26.00
28 | 水槽 | 个 | 7 |  |  | 449.00
29 | 吊柜 | m | 17.4 |  |  | 664.00
30 | 中台 | m | 8.5 |  |  | 1690.00
31 | 实验台1 | m | 4 |  |  | 875.00
32 | 实验台2 | m | 2.6 |  |  | 875.00
33 | 实验台3 | m | 4 |  |  | 875.00
34 | 学生工作台 | 张 | 11 |  |  | 890.00
35 | 实验台5 | m | 3.6 |  |  | 875.00
36 | 实验台6 | m | 3.2 |  |  | 875.00
37 | 试剂架 | m | 11.75 |  |  | 428.00
38 | 高温边台 | m | 7.5 |  |  | 1290.00

## E.3 单位工程招标控制价投标报价汇总表(表-04-1)一~1
单位工程招标控制价/投标报价汇总表
（适用于一般计税方法）
工程名称：四川轻化工大学汇东校区第二楼实验楼化工学院328、330等实验室改造\四川轻化工大学汇东校区第二楼实验楼化工学院328、330等实验室改造【安装工程-插座部分】 |  | 标段：
序号 | 汇总内容 | 金 额（元） | 其中:暂估价(元)
1 | 分部分项及单价措施项目 | 19123.48
1.1 | 328 | 9202.84
1.2 | 330、332 | 4929.43
1.3 | 353 | 4631.65
1.4 | 单价措施项目 | 359.56
2 | 总价措施项目 | 1261.30 | -
2.1 | 其中：安全文明施工费 | 1217.81 | -
3 | 其他项目 |  | -
3.1 | 其中：暂列金额 |  | -
3.2 | 其中：专业工程暂估价 |  | -
3.3 | 其中：计日工 |  | -
3.4 | 其中：总承包服务费 |  | -
4 | 规费 | 646.25 | -
5 | 创优质工程奖补偿奖励费 |  | -
6 | 税前不含税工程造价 | 21031.03 | -
6.1 | 其中：除税甲供材料（设备）费 |  | -
7 | 销项增值税额 | 1892.79 | -
8 | 附加税 | 65.83 | -
招标控制价/投标报价总价合计=税前不含税工程造价+销项增值税额+附加税 |  | 22989.65

## F.1.1 分部分项工程清单计价表(表-08)【安装工程-插~
分部分项工程清单与计价表
工程名称：四川轻化工大学汇东校区第二楼实验楼化工学院328、330等实验室改造\四川轻化工大学汇东校区第二楼实验楼化工学院328、330等实验室改造【安装工程-插座部分】 |  |  |  |  | 标段：
序号 | 项目编码 | 项目名称 | 项目特征描述 | 计量 单位 | 工程量 | 金额（元）
[6 empty] | 综合单价 | 合价 | 其中
[8 empty] | 定额人工费 | 定额机械费 | 暂估价
328
1 | 030404035001 | 空调插座16A | 1.名称：空调插座 2.规格、型号：16A 3.安装方式：明装 4.其他：满足相关规范要求 | 个 | 1 | 24.92 | 24.92 | 7.5
2 | 030404035002 | 五孔插座10A | 1.名称：五孔插座 2.规格、型号：10A 3.安装方式：明装 4.其他：满足相关规范要求 | 个 | 50 | 23.19 | 1159.5 | 318
3 | 030502012003 | 信息插座 | 1.名称：信息插座 2.规格、型号：单口 3.安装方式：明装 4.其他：满足相关规范要求 | 个 | 25 | 40.3 | 1007.5 | 180
4 | 030411006004 | 开关（插座）盒 | 1.名称：开关（插座）盒 2.规格、型号：塑料 3.安装方式：明装 4.其他：满足相关规范要求 | 个 | 76 | 11.61 | 882.36 | 490.2
5 | 030411004005 | 配线BYJ-4mm2 | 1.配线形式：管内穿线 2.导线型号、材质、规格：BYJ-4mm2 3.其他：满足相关规范要求 | m | 191.1 | 5.2 | 993.72 | 118.48
6 | 030502005006 | 六类4对非屏蔽双绞线缆 | 1.配线形式：管内穿线 2.导线型号、材质、规格：六类4对非屏蔽双绞线缆 3.其他：满足相关规范要求 | m | 288.7 | 4.84 | 1397.31 | 450.37 | 8.66
7 | 030411001007 | 配管PC20 | 1.名称：电线管 2.材质：阻燃塑料管 3.规格：DN20mm 4.配置形式及部位： 明配 | m | 163.7 | 16.48 | 2697.78 | 1304.69
8 | 030411001008 | 配管PC32 | 1.名称：电线管 2.材质：阻燃塑料管 3.规格：DN32mm 4.配置形式及部位： 明配 | m | 29 | 19.75 | 572.75 | 254.62
9 | 030502019009 | 双绞线缆测试 | 1.名称：双绞线缆测试 2.其他：满足相关规范要求 | 链路 | 25 | 10.49 | 262.25 | 112.5 | 89.25
10 | 031004014010 | 地漏DN50 | 1.名称：地漏 2.规格、型号：DN50 3.材质：不锈钢地漏 4.其他：满足相关规范要求 | 个 | 3 | 40.58 | 121.74 | 52.32
11 | 031001006011 | PVC-U塑料排水管DN50 | 1.名称：PVC-U塑料排水管DN50 2.规格、型号：DN50 3.材质：PVC-U塑料排水管 4.管道及管件安装，水压试验及水冲洗。 5.其他：满足相关规范要求 | m | 3 | 27.67 | 83.01 | 42.84 | 0.09
|  | 分部小计 |  |  |  |  | 9202.84 | 3331.52 | 98.00
330、332
12 | 030404035012 | 五孔插座10A | 1.名称：五孔插座 2.规格、型号：10A 3.安装方式：明装 4.其他：满足相关规范要求 | 个 | 33 | 23.19 | 765.27 | 209.88
13 | 030411006013 | 开关（插座）盒 | 1.名称：开关（插座）盒 2.规格、型号：塑料 3.安装方式：明装 4.其他：满足相关规范要求 | 个 | 33 | 11.61 | 383.13 | 212.85
14 | 030411004014 | 配线BYJ-4mm2 | 1.配线形式：管内穿线 2.导线型号、材质、规格：BYJ-4mm2 3.其他：满足相关规范要求 | m | 225 | 5.2 | 1170 | 139.5
15 | 030411001015 | 配管PC20 | 1.名称：电线管 2.材质：阻燃塑料管 3.规格：DN20mm 4.配置形式及部位： 明配 | m | 75 | 16.48 | 1236 | 597.75
16 | 031001006016 | PPR塑料给水管DN20 | 1.名称：PPR塑料给水管 2.规格、型号：DN20 3.材质：PPR塑料给水管 4.管道及管件安装，水压试验及水冲洗。 5.其他：满足相关规范要求 | m | 39.4 | 23.14 | 911.72 | 512.99 | 4.33
17 | 031001006017 | 管道消毒、冲洗 公称直径 （mm以内） 20 | 1.名称：管道消毒、冲洗 公称直径 （mm以内） 20 2.其他：满足相关规范要求 | m | 39.4 | 0.64 | 25.22 | 18.12
18 | 031004014018 | 水龙头DN20 | 1.名称：水龙头 2.规格、型号：DN20 3.其他：满足相关规范要求 | 个 | 4 | 24.21 | 96.84 | 12.48
19 | 031004014019 | 地漏DN50 | 1.名称：地漏 2.规格、型号：DN50 3.材质：不锈钢地漏 4.其他：满足相关规范要求 | 个 | 5 | 40.58 | 202.9 | 87.2
20 | 031001006020 | PVC-U塑料排水管DN50 | 1.名称：PVC-U塑料排水管DN50 2.规格、型号：DN50 3.材质：PVC-U塑料排水管 4.管道及管件安装，水压试验及水冲洗。 5.其他：满足相关规范要求 | m | 5 | 27.67 | 138.35 | 71.4 | 0.15
|  | 分部小计 |  |  |  |  | 4929.43 | 1862.17 | 4.48
353
21 | 030404035021 | 五孔插座10A | 1.名称：五孔插座 2.规格、型号：10A 3.安装方式：明装 4.其他：满足相关规范要求 | 个 | 31 | 23.19 | 718.89 | 197.16
22 | 030411006022 | 开关（插座）盒 | 1.名称：开关（插座）盒 2.规格、型号：塑料 3.安装方式：明装 4.其他：满足相关规范要求 | 个 | 31 | 11.61 | 359.91 | 199.95
23 | 030411004023 | 配线BYJ-4mm2 | 1.配线形式：管内穿线 2.导线型号、材质、规格：BYJ-4mm2 3.其他：满足相关规范要求 | m | 275.1 | 5.2 | 1430.52 | 170.56
24 | 030411001024 | 配管PC20 | 1.名称：电线管 2.材质：阻燃塑料管 3.规格：DN20mm 4.配置形式及部位： 明配 | m | 91.7 | 16.48 | 1511.22 | 730.85
25 | 031001006025 | PPR塑料给水管DN20 | 1.名称：PPR塑料给水管 2.规格、型号：DN20 3.材质：PPR塑料给水管 4.管道及管件安装，水压试验及水冲洗。 5.其他：满足相关规范要求 | m | 13.2 | 23.14 | 305.45 | 171.86 | 1.45
26 | 031001006026 | 管道消毒、冲洗 公称直径 （mm以内） 20 | 1.名称：管道消毒、冲洗 公称直径 （mm以内） 20 2.其他：满足相关规范要求 | m | 13.2 | 0.64 | 8.45 | 6.07
27 | 031004014027 | 水龙头DN20 | 1.名称：水龙头 2.规格、型号：DN20 3.其他：满足相关规范要求 | 个 | 1 | 24.21 | 24.21 | 3.12
28 | 031004014028 | 地漏DN50 | 1.名称：地漏 2.规格、型号：DN50 3.材质：不锈钢地漏 4.其他：满足相关规范要求 | 个 | 4 | 40.58 | 162.32 | 69.76
29 | 031001006029 | PVC-U塑料排水管DN50 | 1.名称：PVC-U塑料排水管DN50 2.规格、型号：DN50 3.材质：PVC-U塑料排水管 4.管道及管件安装，水压试验及水冲洗。 5.其他：满足相关规范要求 | m | 4 | 27.67 | 110.68 | 57.12 | 0.12
|  | 分部小计 |  |  |  |  | 4631.65 | 1606.45 | 1.57
合 计 | [6 empty] | 18763.92 | 6800.14 | 104.05

## F.1.2 单价措施项目清单计价表(表-08)【安装工程-插~
单价措施项目清单与计价表
工程名称：四川轻化工大学汇东校区第二楼实验楼化工学院328、330等实验室改造\四川轻化工大学汇东校区第二楼实验楼化工学院328、330等实验室改造【安装工程-插座部分】 | [5 empty] | 标段：
序号 | 项目编码 | 项目名称 | 项目特征描述 | 计量 单位 | 工程量 | 金额（元）
[6 empty] | 综合单价 | 合价 | 其中
[8 empty] | 定额人工费 | 定额机械费 | 暂估价
其他措施项目
小计
专业措施项目
1 | 031301017037 | 脚手架搭拆 |  | 项 | 1 | 359.56 | 359.56 | 119.00 | 17.00
|  | 小计 |  |  |  |  | 359.56 | 119.00 | 17.00
合 计 | [6 empty] | 359.56 | 119.00 | 17.00

## F.4 总价措施项目清单与计价表(表-11)2025安文费~2
总价措施项目清单与计价表
工程名称：四川轻化工大学汇东校区第二楼实验楼化工学院328、330等实验室改造\四川轻化工大学汇东校区第二楼实验楼化工学院328、330等实验室改造【安装工程-插座部分】 |  |  |  | 标段：
序号 | 项目编码 | 项目名称 | 计算基础 | 费率 （%） | 金额 （元） | 调整费率 (%) | 调整后金额 (元) | 备注
税前建安工程造价 （不含总价措施项目费）
1 | 031302001030 | 安全文明施工费 |  |  | 1217.81
1.1 | ① | 环境保护费 | 税前建安工程造价（不含总价措施项目费） | 0.22 | 43.49
1.2 | ② | 文明施工费 | 税前建安工程造价（不含总价措施项目费） | 1.3 | 257.01
1.3 | ③ | 安全施工费 | 税前建安工程造价（不含总价措施项目费） | 2.96 | 585.18
1.4 | ④ | 临时设施费 | 税前建安工程造价（不含总价措施项目费） | 1.68 | 332.13
2 | 031302002031 | 夜间施工增加费 |  |  | 17.79
3 | 031302003032 | 非夜间施工增加
4 | 031302004033 | 二次搬运费 |  |  | 7.91
5 | 031302005034 | 冬雨季施工增加费 |  |  | 13.84
6 | 031302006035 | 已完工程及设备保护费
7 | 031302008036 | 工程定位复测费 |  |  | 3.95
合计 |  |  |  |  | 1261.30

## G.1 其他项目清单与计价汇总表(表-12)【安装工程-插座~
其他项目清单与计价汇总表
工程名称：四川轻化工大学汇东校区第二楼实验楼化工学院328、330等实验室改造\四川轻化工大学汇东校区第二楼实验楼化工学院328、330等实验室改造【安装工程-插座部分】 |  | 标段：
序号 | 项 目 名 称 | 金额(元) | 结算金额（元） | 备注
1 | 暂列金额 |  |  | 明细详见表-12-1
2 | 暂估价
2.1 | 材料(工程设备)暂估价/结算价 | - |  | 明细详见表-12-2
2.2 | 专业工程暂估价/结算价 |  |  | 明细详见表-12-3
3 | 计日工 |  |  | 明细详见表-12-4
4 | 总承包服务费 |  |  | 明细详见表-12-5
合 计 |  |  | - | -

## G.2 暂列金额明细表(表-12-1)【安装工程-插座部分】
暂列金额明细表
工程名称：四川轻化工大学汇东校区第二楼实验楼化工学院328、330等实验室改造\四川轻化工大学汇东校区第二楼实验楼化工学院328、330等实验室改造【安装工程-插座部分】 |  | 标段：
序号 | 项目名称 | 计量单位 | 暂定金额(元) | 备注
1 | 暂列金额 | 项
合 计 |  |  |  | -

## G.3 材料(工程设备)暂估单价及调整表(表-12-2)【安~
材料(工程设备)暂估单价及调整表
工程名称：四川轻化工大学汇东校区第二楼实验楼化工学院328、330等实验室改造\四川轻化工大学汇东校区第二楼实验楼化工学院328、330等实验室改造【安装工程-插座部分】 | [5 empty] | 标段：
序号 | 材料(工程设备) 名称、规格、型号 | 计量 单位 | 数量 |  | 暂估(元) |  | 确认(元) |  | 差额±(元) |  | 备注
|  |  | 暂估 | 确认 | 单价 | 合价 | 单价 | 合价 | 单价 | 合价
合计

## G.4 专业工程暂估价表(表-12-3)【安装工程-插座部分】
专业工程暂估价表
工程名称：四川轻化工大学汇东校区第二楼实验楼化工学院328、330等实验室改造\四川轻化工大学汇东校区第二楼实验楼化工学院328、330等实验室改造【安装工程-插座部分】 |  |  | 标段：
序号 | 工程名称 | 工程内容 | 暂估金额(元) | 结算金额(元) | 差额±（元） | 备注
合 计 |  |  |  | - | - | -

## G.5 计日工表(表-12-4)【安装工程-插座部分】
计 日 工 表
工程名称：四川轻化工大学汇东校区第二楼实验楼化工学院328、330等实验室改造\四川轻化工大学汇东校区第二楼实验楼化工学院328、330等实验室改造【安装工程-插座部分】 |  |  | 标段：
编号 | 项目名称 | 单位 | 暂定数量 | 实际数量 | 综合单价(元) | 合价(元)
[6 empty] | 暂定 | 实际
一 | 人工
1 | 房屋建筑、仿古建筑、市政、园林绿化、抹灰工程、构筑物、爆破、城市轨道交通、既有及小区改造房屋建筑维修与加固、城市地下综合管廊、绿色建筑、装配式房屋建筑、城市道路桥梁养护维修、排水管网非开挖修复工程普工 | 工日
2 | 装饰（抹灰工程除外）、通用安装工程普工 | 工日
3 | 房屋建筑、仿古建筑、市政、园林绿化、抹灰工程、构筑物、爆破、城市轨道交通、既有及小区改造房屋建筑维修与加固、城市地下综合管廊、绿色建筑、装配式房屋建筑、城市道路桥梁养护维修、排水管网非开挖修复工程技工 | 工日
4 | 装饰（抹灰工程除外）、通用安装工程技工 | 工日
5 | 高级技工 | 工日
人工小计
二 | 材料
材料小计
三 | 施工机械
施工机械小计
总 计

## G.6 总承包服务费计价表(表-12-5)【安装工程-插座部~
总承包服务费计价表
工程名称：四川轻化工大学汇东校区第二楼实验楼化工学院328、330等实验室改造\四川轻化工大学汇东校区第二楼实验楼化工学院328、330等实验室改造【安装工程-插座部分】 |  |  |  | 标段：
序号 | 项目名称 | 项目价值(元） | 服务内容 | 计算基础 | 费率（%） | 金额（元）
- | 合计 | - | - | - | -

## H 规费、税金项目清单计价表(表-13-1)一般计税【安装工~
规费、税金项目计价表
（适用于一般计税方法）
工程名称：四川轻化工大学汇东校区第二楼实验楼化工学院328、330等实验室改造\四川轻化工大学汇东校区第二楼实验楼化工学院328、330等实验室改造【安装工程-插座部分】 |  |  | 标段：
序号 | 项目名称 | 计算基础 | 计算基数 | 计算费率（%） | 金额(元)
1 | 规费 | 分部分项定额人工费+单价措施项目定额人工费 | 6919.14 | 9.34 | 646.25
2 | 销项增值税额 | 分部分项工程费+措施项目费+其他项目费+规费+按实计算费用+创优质工程奖补偿奖励费-按规定不计税的工程设备金额-除税甲供材料（设备）费 | 21031.03 | 9 | 1892.79
3 | 附加税 | 分部分项工程费+措施项目费+其他项目费+规费+按实计算费用+创优质工程奖补偿奖励费-按规定不计税的工程设备金额-除税甲供材料（设备）费 | 21031.03 | 0.313 | 65.83
合 计 |  |  |  |  | 2604.87

## K.2 承包人提供主要材料和工程设备一览表(表-20)【安装~
承包人提供主要材料和工程设备一览表 （适用造价信息差额调整法）
工程名称：四川轻化工大学汇东校区第二楼实验楼化工学院328、330等实验室改造\四川轻化工大学汇东校区第二楼实验楼化工学院328、330等实验室改造【安装工程-插座部分】 |  |  |  |  | 标段：
序号 | 名称、规格、型号 | 单位 | 数量 | 风险系数% | 基准单价(元) | 投标单价(元) | 发承包人确认单价(元) | 备注
1 | 空调插座16A | 套 | 1.02 |  |  | 12
2 | 五孔插座10A | 套 | 116.28 |  |  | 11.99
3 | 开关（插座）盒 | 个 | 142.8 |  |  | 1.14
4 | 信息插座 | 个 | 25.25 |  |  | 30
5 | 配线BYJ-4mm2 | m | 760.32 |  |  | 3.85
6 | 配管PC20 | m | 350.22 |  |  | 1.92
7 | 地漏DN50 | 个 | 12.12 |  |  | 16
8 | PVC-U塑料排水管DN50 | m | 12.19 |  |  | 6.26
9 | PVC-U塑料排水管DN50管件 | 个 | 8.91 |  |  | 1.59
10 | 六类4对非屏蔽双绞线缆 | m | 303.14 |  |  | 2.5
11 | 配管PC32 | m | 30.74 |  |  | 4.01
12 | PPR塑料给水管DN20 | m | 53.44 |  |  | 3.64
13 | PPR塑料给水管DN20管件 | 个 | 64.44 |  |  | 0.91
14 | 水龙头DN20 | 个 | 5.05 |  |  | 19.59

## E.3 单位工程招标控制价投标报价汇总表(表-04-1)一~3
单位工程招标控制价/投标报价汇总表
（适用于一般计税方法）
工程名称：四川轻化工大学汇东校区第二楼实验楼化工学院328、330等实验室改造\四川轻化工大学汇东校区第二楼实验楼化工学院328、330等实验室改造【安装工程-设备部分】 |  | 标段：
序号 | 汇总内容 | 金 额（元） | 其中:暂估价(元)
1 | 分部分项及单价措施项目 | 3454.96
1.1 | 330、332 | 2882.75
1.2 | 353 | 572.21
1.3 | 单价措施项目
2 | 总价措施项目 | 220.89 | -
2.1 | 其中：安全文明施工费 | 213.28 | -
3 | 其他项目 |  | -
3.1 | 其中：暂列金额 |  | -
3.2 | 其中：专业工程暂估价 |  | -
3.3 | 其中：计日工 |  | -
3.4 | 其中：总承包服务费 |  | -
4 | 规费 | 7.31 | -
5 | 创优质工程奖补偿奖励费 |  | -
6 | 税前不含税工程造价 | 3683.16 | -
6.1 | 其中：除税甲供材料（设备）费 |  | -
7 | 销项增值税额 | 331.48 | -
8 | 附加税 | 11.53 | -
招标控制价/投标报价总价合计=税前不含税工程造价+销项增值税额+附加税 |  | 4026.17

## F.1.1 分部分项工程清单计价表(表-08)【安装工程-设~
分部分项工程清单与计价表
工程名称：四川轻化工大学汇东校区第二楼实验楼化工学院328、330等实验室改造\四川轻化工大学汇东校区第二楼实验楼化工学院328、330等实验室改造【安装工程-设备部分】 |  |  |  |  | 标段：
序号 | 项目编码 | 项目名称 | 项目特征描述 | 计量 单位 | 工程量 | 金额（元）
[6 empty] | 综合单价 | 合价 | 其中
[8 empty] | 定额人工费 | 定额机械费 | 暂估价
330、332
1 | 011501015001 | 通风柜配件 | 1.名称：通风柜配件 2.利旧原通风柜； 3.新增单口龙头115mm*190mm1个、水杯椭圆220mm*100mm体个 4.其他：满足业主使用、设计文件、招标文件、相关图集、现行施工及验收规范等相关要求 | 套 | 5 | 236.55 | 1182.75 | 15.00
2 | 030503003002 | VAV控制系统 | 1.名称：VAV控制系统 2.其他：包含显示面板：4.3吋电阻全触摸屏（全屏可切换界面），暗装，用户及系统参数设置（密码保护）；含界面设计及编程，显示面风速、视窗高度、阀门开度、运行状态，独立设置紧急排风按钮、报警消音按钮，风机启停按钮，照明控制按钮。1套；控制器及电源：面风速设定、控制及报警；紧急排风；风机、照明控制；门高显示及超限报警；485通信接口输入： 3.其他：满足设计、现行相关标准、验收规范、招标文件要求 | 套 | 5 | 340.00 | 1700.00
|  | 分部小计 |  |  |  |  | 2882.75 | 15.00
353
3 | 030404033003 | 排气扇 | 1.名称 ：排气扇 2.规格、型号：φ400mm 3.其他：满足相关规范要求 | 台 | 1 | 232.21 | 232.21 | 63.27
4 | 030503003004 | VAV控制系统 | 1.名称：VAV控制系统 2.其他：包含显示面板：4.3吋电阻全触摸屏（全屏可切换界面），暗装，用户及系统参数设置（密码保护）；含界面设计及编程，显示面风速、视窗高度、阀门开度、运行状态，独立设置紧急排风按钮、报警消音按钮，风机启停按钮，照明控制按钮。1套；控制器及电源：面风速设定、控制及报警；紧急排风；风机、照明控制；门高显示及超限报警；485通信接口输入： 3.其他：满足设计、现行相关标准、验收规范、招标文件要求 | 套 | 1 | 340 | 340
|  | 分部小计 |  |  |  |  | 572.21 | 63.27
合 计 | [6 empty] | 3454.96 | 78.27

## F.1.2 单价措施项目清单计价表(表-08)【安装工程-设~
单价措施项目清单与计价表
工程名称：四川轻化工大学汇东校区第二楼实验楼化工学院328、330等实验室改造\四川轻化工大学汇东校区第二楼实验楼化工学院328、330等实验室改造【安装工程-设备部分】 | [5 empty] | 标段：
序号 | 项目编码 | 项目名称 | 项目特征描述 | 计量 单位 | 工程量 | 金额（元）
[6 empty] | 综合单价 | 合价 | 其中
[8 empty] | 定额人工费 | 定额机械费 | 暂估价
其他措施项目
小计
专业措施项目
小计
合 计

## F.4 总价措施项目清单与计价表(表-11)2025安文费~4
总价措施项目清单与计价表
工程名称：四川轻化工大学汇东校区第二楼实验楼化工学院328、330等实验室改造\四川轻化工大学汇东校区第二楼实验楼化工学院328、330等实验室改造【安装工程-设备部分】 |  |  |  | 标段：
序号 | 项目编码 | 项目名称 | 计算基础 | 费率 （%） | 金额 （元） | 调整费率 (%) | 调整后金额 (元) | 备注
税前建安工程造价 （不含总价措施项目费）
1 | 031302001005 | 安全文明施工费 |  |  | 213.28
1.1 | ① | 环境保护费 | 税前建安工程造价（不含总价措施项目费） | 0.22 | 7.62
1.2 | ② | 文明施工费 | 税前建安工程造价（不含总价措施项目费） | 1.3 | 45.01
1.3 | ③ | 安全施工费 | 税前建安工程造价（不含总价措施项目费） | 2.96 | 102.48
1.4 | ④ | 临时设施费 | 税前建安工程造价（不含总价措施项目费） | 1.68 | 58.17
2 | 031302002006 | 夜间施工增加费 |  |  | 3.12
3 | 031302003007 | 非夜间施工增加
4 | 031302004008 | 二次搬运费 |  |  | 1.38
5 | 031302005009 | 冬雨季施工增加费 |  |  | 2.42
6 | 031302006010 | 已完工程及设备保护费
7 | 031302008011 | 工程定位复测费 |  |  | 0.69
合计 |  |  |  |  | 220.89

## G.1 其他项目清单与计价汇总表(表-12)【安装工程-设备~
其他项目清单与计价汇总表
工程名称：四川轻化工大学汇东校区第二楼实验楼化工学院328、330等实验室改造\四川轻化工大学汇东校区第二楼实验楼化工学院328、330等实验室改造【安装工程-设备部分】 |  | 标段：
序号 | 项 目 名 称 | 金额(元) | 结算金额（元） | 备注
1 | 暂列金额 |  |  | 明细详见表-12-1
2 | 暂估价
2.1 | 材料(工程设备)暂估价/结算价 | - |  | 明细详见表-12-2
2.2 | 专业工程暂估价/结算价 |  |  | 明细详见表-12-3
3 | 计日工 |  |  | 明细详见表-12-4
4 | 总承包服务费 |  |  | 明细详见表-12-5
合 计 |  |  | - | -

## G.2 暂列金额明细表(表-12-1)【安装工程-设备部分】
暂列金额明细表
工程名称：四川轻化工大学汇东校区第二楼实验楼化工学院328、330等实验室改造\四川轻化工大学汇东校区第二楼实验楼化工学院328、330等实验室改造【安装工程-设备部分】 |  | 标段：
序号 | 项目名称 | 计量单位 | 暂定金额(元) | 备注
1 | 暂列金额 | 项
合 计 |  |  |  | -

## G.3 材料(工程设备)暂估单价及调整表(表-12-2)【~5
材料(工程设备)暂估单价及调整表
工程名称：四川轻化工大学汇东校区第二楼实验楼化工学院328、330等实验室改造\四川轻化工大学汇东校区第二楼实验楼化工学院328、330等实验室改造【安装工程-设备部分】 | [5 empty] | 标段：
序号 | 材料(工程设备) 名称、规格、型号 | 计量 单位 | 数量 |  | 暂估(元) |  | 确认(元) |  | 差额±(元) |  | 备注
|  |  | 暂估 | 确认 | 单价 | 合价 | 单价 | 合价 | 单价 | 合价
合计

## G.4 专业工程暂估价表(表-12-3)【安装工程-设备部分】
专业工程暂估价表
工程名称：四川轻化工大学汇东校区第二楼实验楼化工学院328、330等实验室改造\四川轻化工大学汇东校区第二楼实验楼化工学院328、330等实验室改造【安装工程-设备部分】 |  |  | 标段：
序号 | 工程名称 | 工程内容 | 暂估金额(元) | 结算金额(元) | 差额±（元） | 备注
合 计 |  |  |  | - | - | -

## G.5 计日工表(表-12-4)【安装工程-设备部分】
计 日 工 表
工程名称：四川轻化工大学汇东校区第二楼实验楼化工学院328、330等实验室改造\四川轻化工大学汇东校区第二楼实验楼化工学院328、330等实验室改造【安装工程-设备部分】 |  |  | 标段：
编号 | 项目名称 | 单位 | 暂定数量 | 实际数量 | 综合单价(元) | 合价(元)
[6 empty] | 暂定 | 实际
一 | 人工
1 | 房屋建筑、仿古建筑、市政、园林绿化、抹灰工程、构筑物、爆破、城市轨道交通、既有及小区改造房屋建筑维修与加固、城市地下综合管廊、绿色建筑、装配式房屋建筑、城市道路桥梁养护维修、排水管网非开挖修复工程普工 | 工日
2 | 装饰（抹灰工程除外）、通用安装工程普工 | 工日
3 | 房屋建筑、仿古建筑、市政、园林绿化、抹灰工程、构筑物、爆破、城市轨道交通、既有及小区改造房屋建筑维修与加固、城市地下综合管廊、绿色建筑、装配式房屋建筑、城市道路桥梁养护维修、排水管网非开挖修复工程技工 | 工日
4 | 装饰（抹灰工程除外）、通用安装工程技工 | 工日
5 | 高级技工 | 工日
人工小计
二 | 材料
材料小计
三 | 施工机械
施工机械小计
总 计

## G.6 总承包服务费计价表(表-12-5)【安装工程-设备部~
总承包服务费计价表
工程名称：四川轻化工大学汇东校区第二楼实验楼化工学院328、330等实验室改造\四川轻化工大学汇东校区第二楼实验楼化工学院328、330等实验室改造【安装工程-设备部分】 |  |  |  | 标段：
序号 | 项目名称 | 项目价值(元） | 服务内容 | 计算基础 | 费率（%） | 金额（元）
- | 合计 | - | - | - | -

## H 规费、税金项目清单计价表(表-13-1)一般计税【安装~6
规费、税金项目计价表
（适用于一般计税方法）
工程名称：四川轻化工大学汇东校区第二楼实验楼化工学院328、330等实验室改造\四川轻化工大学汇东校区第二楼实验楼化工学院328、330等实验室改造【安装工程-设备部分】 |  |  | 标段：
序号 | 项目名称 | 计算基础 | 计算基数 | 计算费率（%） | 金额(元)
1 | 规费 | 分部分项定额人工费+单价措施项目定额人工费 | 78.27 | 9.34 | 7.31
2 | 销项增值税额 | 分部分项工程费+措施项目费+其他项目费+规费+按实计算费用+创优质工程奖补偿奖励费-按规定不计税的工程设备金额-除税甲供材料（设备）费 | 3683.16 | 9 | 331.48
3 | 附加税 | 分部分项工程费+措施项目费+其他项目费+规费+按实计算费用+创优质工程奖补偿奖励费-按规定不计税的工程设备金额-除税甲供材料（设备）费 | 3683.16 | 0.313 | 11.53
合 计 |  |  |  |  | 350.32

## K.2 承包人提供主要材料和工程设备一览表(表-20)【安~7
承包人提供主要材料和工程设备一览表 （适用造价信息差额调整法）
工程名称：四川轻化工大学汇东校区第二楼实验楼化工学院328、330等实验室改造\四川轻化工大学汇东校区第二楼实验楼化工学院328、330等实验室改造【安装工程-设备部分】 |  |  |  |  | 标段：
序号 | 名称、规格、型号 | 单位 | 数量 | 风险系数% | 基准单价(元) | 投标单价(元) | 发承包人确认单价(元) | 备注
1 | 排气扇 | 台 | 1 |  |  | 140
2 | 单口龙头 | 个 | 5.05 |  |  | 230